## Sheet1
¦ 名称（源码里出现的类或字段） ¦ 角色 ¦ 含义一句话 ¦ 常见字段 / 子对象 ¦ ¦
¦ ----------------------------- ¦ -- ¦ ------------------------------------ ¦ ------------------------------------------------------------------------------ ¦ ---------------------------- ¦
¦ **Instance** (`Instance`) ¦ 节点 ¦ 代表 **一个模块实例**（例：`u0` 是 `adder` 的实例） ¦ `.module` 指向被实例化模块名；`.name` 实例名；`.portlist[]` 端口连线 ¦ ¦
¦ **Signal** (`Signal`) ¦ 节点 ¦ 代表 **一条信号线或寄存器**（reg/wire/IO/内部网线） ¦ `.name` 信号名；`.width` 位宽；`.type` ('reg'/'wire'/'input'/'output'…)；`.scope` 所属层次 ¦ ¦
¦ **Const** (`DFConstant`) ¦ 节点 ¦ 常量节点（`4'b1010` / `32'h0`） ¦ `.value` 字符串值；`.width` 位宽；`.base` 进制 ¦ ¦
¦ **Operator** (`DFOperator`) ¦ 节点 ¦ 运算符节点（\`+ - \* / & ¦ ^ ~ << >>\` 等） ¦ `.op` 操作符字符串；`.args[]` 子节点列表 ¦
¦ **Term** (`Terminal`) ¦ 节点 ¦ **顶层端口/时钟/复位** 统称“终端” ¦ `.name` 端口名；`.direction` (‘input’/‘output’/‘inout’)；`.clock` / `.reset` 布尔标记 ¦ ¦
¦ **Bind** (`Bind`) ¦ 边 ¦ 一条 **赋值关系**（assign、阻塞、非阻塞、实例端口连接） ¦ `.dst` 目的信号节点；`.src` 源节点；`.condition` 条件表达式；`.delay` 延迟值 ¦ ¦
¦ **ModuleInfo** (`ModuleInfo`) ¦ 容器 ¦ 把 `ModuleDef` 包装成内部对象，方便建图 ¦ `.signals` 字典：signal\_name → Signal；`.instances` 列表：Instance；`.binds` 列表：Bind ¦ ¦
¦ **Dataflow** (`Dataflow`) ¦ 容器 ¦ 整个数据流图（DFG） ¦ `.nodes` 信号/常量/运算符节点集合；`.edges` 字典：dst → list\[Bind] ¦ ¦
¦ **Scope** (`Scope`) ¦ 辅助 ¦ 层次路径（例：`top.u1.regfile.data`） ¦ `.getPath()` 返回字符串路径 ¦ ¦
¦ **MemoryNode** (`MemoryNode`) ¦ 节点 ¦ 针对 `mem[addr] <= data` 生成的 **存储器节点** ¦ `.mem` 信号；`.addr` 地址；`.data` 数据；`.we` 写使能 ¦ ¦
¦ **ClockNode** (`ClockNode`) ¦ 节点 ¦ 时钟节点（`posedge clk`） ¦ `.clock` 对应 Signal ¦ ¦
¦ **ResetNode** (`ResetNode`) ¦ 节点 ¦ 复位节点（`negedge rst_n`） ¦ `.reset` 对应 Signal；`.polarity` 极性 ¦ ¦